## 备注
1 | 单一字节内，多种状态表示，若无特别标注位操作，都看做十进制处理，例： | 十进制 | 十进制 | 按位处理
|  | 字节7 | 字节8 | 字节9
|  | 工作状态 | 充电状态 | 状态2
|  | 0：上电无电流 1：电流超载 2：充电电压过高 3：电压过低 | 0：未充电 1：涓流充电 2：正常充电中 3：浮充 4：充电完成 | 限位开关 位0 0：无触碰 1：已触碰 指示灯 位1 0：未打开 1：打开

## 上位机到超声波板
转义字符定义 | 使用字符转义（避免内容中出现帧头帧尾）
| FD |  | F8 | FE
| FE 7D |  | FE 78 | FE 7E
上位机平板到超声波模块 | 模式1 超声波探头开启指令
方向：上位机平板->超声波板
| 字节1 | 字节2 | 字节3 | 字节4 | 字节5 | 字节6 | 字节7 | 字节8 | 字节9 | 字节10 | 字节11
| 帧头 | 预留 | 帧长 | ID | 历史编号 | 帧类型 | 9号-16号探头 | 1号-8号探头 | 灵敏度 | 校验和 | 帧尾
| 0xFD | 0x00 | 0x06 | 0x13 | 对应命令的历史编号，上位机平板每发一条命令加1 | 0x01 | 0位：9号 1位：10号 … 7位：16号 0：关闭 1：开启 | 0位：1号 1位：2号 … 7位：8号 0：关闭 1：开启 | 0-10 0为最高灵敏度 10为最低灵敏度 其它值默认为10 | 除帧头帧尾外所有字节的和 | 0xF8
模式2 探测充电桩位置
方向：上位机平板->超声波板
| 字节1 | 字节2 | 字节3 | 字节4 | 字节5 | 字节6 | 字节7 | 字节8 | 字节9 | 字节10 | 字节11 | 字节12
| 帧头 | 预留 | 帧长 | ID | 历史编号 | 帧类型 | 充电桩ID |  |  | 频段 | 校验和 | 帧尾
| 0xFD | 0x00 | 0x07 | 0x13 | 对应命令的历史编号，上位机平板每发一条命令加1 | 0x02 | 根据匹配的充电桩地址设定 |  |  | 0-100 其它值默认79 | 除帧头帧尾外所有字节的和 | 0xF8
SN和软件版本号读取
方向：上位机平板->超声波板
| 字节1 | 字节2 | 字节3 | 字节4 | 字节5 | 字节6 | 字节7 | 字节8 | 字节9
| 帧头 | 预留 | 帧长 | ID | 历史编号 | 帧类型 |  | 校验和 | 帧尾
| 0xFD | 0x00 | 0x04 | 0x13 | 对应命令的历史编号，上位机平板每发一条命令加1 | 0x03 | 预留 | 除帧头帧尾外所有字节的和 | 0xF8
超声波探头盲区标定
方向：上位机平板->超声波板
| 字节1 | 字节2 | 字节3 | 字节4 | 字节5 | 字节6 | 字节7 | 字节8 | 字节9 | 字节10 | 字节11
| 帧头 | 预留 | 帧长 | ID | 历史编号 | 帧类型 | 9号-16号探头 | 1号-8号探头 | FLASH写入标志 | 校验和 | 帧尾
| 0xFD | 0x00 | 0x06 | 0x13 | 对应命令的历史编号，上位机平板每发一条命令加1 | 0x04（返回帧类型为0x05） | 0位：9号 1位：10号 … 7位：16号 0：关闭 1：开启 | 0位：1号 1位：2号 … 7位：8号 0：关闭 1：开启 | 0：不写入 1：写入(默认) | 除帧头帧尾外所有字节的和 | 0xF8
超声波盲区获取状态上传（需要上位机有此命令）
方向：上位机平板->超声波板
| 字节1 | 字节2 | 字节3 | 字节4 | 字节5 | 字节6 | 字节7 | 字节8
| 帧头 | 预留 | 帧长 | ID | 历史编号 | 帧类型 | 校验和 | 帧尾
| 0xFD | 0x00 | 0x03 | 0x13 | 对应命令的历史编号，上位机平板每发一条命令加1 | 0x05 | 除帧头帧尾外所有字节的和 | 0xF8
超声波板时效性状态用于debug
方向：上位机平板->超声波板
| 字节1 | 字节2 | 字节3 | 字节4 | 字节5 | 字节6 | 字节7 | 字节8 | 字节9
| 帧头 | 预留 | 帧长 | ID | 历史编号 | 帧类型 | 开关 | 校验和 | 帧尾
| 0xFD | 0x00 | 0x04 | 0x13 | 对应命令的历史编号，上位机平板每发一条命令加1 | 0x06 | 0：关 1：开 | 除帧头帧尾外所有字节的和 | 0xF8
获取空气监测传感器
方向：上位机平板->超声波板
| 字节1 | 字节2 | 字节3 | 字节4 | 字节5 | 字节6 | 字节7 | 字节8 | 字节9 | 字节10
| 帧头 | 预留 | 帧长 | ID | 历史编号 | 帧类型 | 开关位1 | 开关位2 | 校验和 | 帧尾
| 0xFD | 0x00 | 0x05 | 0x13 | 对应命令的历史编号，上位机平板每发一条命令加1 | 0x07 | 预留 | 上传周期2s 0：关闭 1：开启 | 除帧头帧尾外所有字节的和 | 0xF8
重启到bootloader
方向：上位机平板->超声波板
| 字节1 | 字节2 | 字节3 | 字节4 | 字节5 | 字节6 | 字节7 | 字节8 | 字节9
| 帧头 | 预留 | 帧长 | ID | 历史编号 | 帧类型 | 预留 | 校验和 | 帧尾
| 0xFD | 0x00 | 0x04 | 0x13 | 对应命令的历史编号，上位机平板每发一条命令加1 | 0xB1 |  | 除帧头帧尾外所有字节的和 | 0xF8
上位机平板通过超声波模块控制充电桩模块 | 方向：上位机平板->超声波板 字节1: 获取充电桩状态
方向：上位机平板->超声波板->充电桩
| 字节1 | 字节2 | 字节3 | 字节4 | 字节5 | 字节6 | 字节7 | 字节8 | 字节9 | 字节10 | 字节11 | 字节12
| 帧头 | 预留 | 帧长 | ID | 历史编号 | 帧类型 | 充电桩ID |  |  | 频段 | 校验和 | 帧尾
| 0xFD | 0x00 | 0x07 | 0x13 | 对应命令的历史编号，上位机平板每发一条命令加1 | 0x20 | 根据匹配的充电桩地址设定 |  |  | 0-100 其它值默认79 | 除帧头帧尾外所有字节的和 | 0xF8
设置充电桩状态
方向：上位机平板->超声波板->充电桩
| 字节1 | 字节2 | 字节3 | 字节4 | 字节5 | 字节6 | 字节7 | 字节8 | 字节9 | 字节10 | 字节11 | 字节12 | 字节13 | 字节14 | 字节15 | 字节16 | 字节17
| 帧头 | 预留 | 帧长 | ID | 历史编号 | 帧类型 | 充电桩ID |  |  | 频段 | 开关位1 | 开关位2 | 指示灯亮度 | 设置电压 | 设置电流 | 校验和 | 帧尾
| 0xFD | 0x00 | 0x0C | 0x13 | 对应命令的历史编号，上位机平板每发一条命令加1 | 0x21 （返回0x20充电桩状态） | 根据匹配的充电桩地址设定 |  |  | 0-100 其它值默认79 | 0-2位：充电头 3-5位：指示灯 注释： 10进制 0：关闭 1：开启 2：保持 | 预留 | PWM 0-100 | 0-200 对应 10.0v-30.0v | 0-100 对应 0A-10.0A | 除帧头帧尾外所有字节的和 | 0xF8
获取充电桩ID（ID即地址后三字节）
方向：上位机平板->超声波板->充电桩
| 字节1 | 字节2 | 字节3 | 字节4 | 字节5 | 字节6 | 字节7 | 字节8
| 帧头 | 预留 | 帧长 | ID | 历史编号 | 帧类型 | 校验和 | 帧尾
| 0xFD | 0x00 | 0x03 | 0x13 | 对应命令的历史编号，上位机平板每发一条命令加1 | 0x22 | 除帧头帧尾外所有字节的和 | 0xF8
PC端控制超超声波模块 | 方向：上位机平板->超声波板->充电桩 字节1: 超声波探头Debug波形（PC端使用）
方向：PC端软件->超声波板
| 字节1 | 字节2 | 字节3 | 字节4 | 字节5 | 字节6 | 字节7 | 字节8 | 字节9 | 字节10 | 字节11 | 字节12 | 字节13 | 字节14 | 字节15
| 帧头 | 预留 | 帧长 | ID | 历史编号 | 帧类型 | 探头号 | 发送方式 | 充电桩探头号 | 充电桩ID（需要用充电桩时使用） |  |  | 频段 | 校验和 | 帧尾
| 0xFD | 0x00 | 0x0A | 0x03 | 对应命令的历史编号，上位机平板每发一条命令加1 | 0x40 | 1-13 | 0：自发自收 1：充电桩发送 | 0：A号 1：B号 | 根据匹配的充电桩地址设定 |  |  | 0-100 其它值默认79 | 除帧头帧尾外所有字节的和 | 0xF8
超声波盲区获取数据上传（debug）
方向：上位机平板->超声波板
| 字节1 | 字节2 | 字节3 | 字节4 | 字节5 | 字节6 | 字节7 | 字节8
| 帧头 | 预留 | 帧长 | ID | 历史编号 | 帧类型 | 校验和 | 帧尾
| 0xFD | 0x00 | 0x03 | 0x03 | 对应命令的历史编号，上位机平板每发一条命令加1 | 0x41 | 除帧头帧尾外所有字节的和 | 0xF8

## 超声波板到上位机
超声波模块到上位机平板 | 模式1 循环上发各个探头数据
方向：超声波板->上位机平板
| 字节1 | 字节2 | 字节3 | 字节4 | 字节5 | 字节6 | 字节7 | 字节8 | 字节9 | 字节10 | 字节11 | 字节12 | 字节13 | 字节14 | 字节15
| 帧头 | 预留 | 帧长 | ID | 历史编号 | 帧类型 | 探头编号 | 数据位1 | 数据位2 | 数据位1 | 数据位2 | 数据位1 | 数据位2 | 校验和 | 帧尾
| 0xFD | 0x00 | 0x0A | 0x31 | 对应命令的历史编号，超声波板每发一条命令加1 | 0x01 对应模式1 | 1-16 | 综合距离 数据位1：距离数据高8位 数据位2：距离数据低8位 0-6000代表0-6000mm 0x1fff为未检测到障碍 0xeeee未进行盲区初始化 |  | 盲区数据 数据位1：距离数据高8位 数据位2：距离数据低8位 0-6000代表0-6000mm 0x2fff为盲区内没有障碍 |  | 盲区外数据 数据位1：距离数据高8位 数据位2：距离数据低8位 0-6000代表0-6000mm 0x3fff为盲区外没有障碍 |  | 除帧头帧尾外所有字节的和 | 0xF8 |  |  |  | 1-8号：头部探头 9-11号：前排靠下 12-13号：两侧
模式2 探测充电桩位置
方向：超声波板->上位机平板
| 字节1 | 字节2 | 字节3 | 字节4 | 字节5 | 字节6 | 字节7 | 字节8 | 字节9 | 字节10 | 字节11 | 字节12 | 字节13 | 字节14 | 字节15 | 字节16 | 字节17 | 字节18 | 字节19 | 字节20 | 字节21 | 字节22 | 字节23 | 字节24
| 帧头 | 预留 | 帧长 | ID | 历史编号 | 帧类型 | AB都有信号探头 | 探头编号 | 到A数据位1 | 数据位2 | 探头编号 | 到A数据位1 | 数据位2 | 探头编号 | 到B数据位1 | 数据位2 | 探头编号 | 到B数据位1 | 数据位2 |  |  |  | 校验和 | 帧尾
| 0xFD | 0x00 | 0x13 | 0x31 | 对应命令的历史编号，超声波板每发一条命令加1 | 0x02 | 0位：1号 1位：2号 … 7位：8号 0：没看到 1：看到 | 1-16 距离充电桩A探头最近的探头编号 | 数据位1：距离数据高8位 数据位2：距离数据低8位 单位mm 0x0fff为盲区 0x1fff为未检测到障碍 |  | 1-16 距离充电桩A探头次近的探头编号 | 数据位1：距离数据高8位 数据位2：距离数据低8位 单位mm 0x0fff为盲区 0x1fff为未检测到障碍 |  | 1-16 距离充电桩B探头最近的探头编号 | 数据位1：距离数据高8位 数据位2：距离数据低8位 单位mm 0x0fff为盲区 0x1fff为未检测到障碍 |  | 1-16 距离充电桩B探头次近的探头编号 | 数据位1：距离数据高8位 数据位2：距离数据低8位 单位mm 0x0fff为盲区 0x1fff为未检测到障碍 |  | 保留：0 | 保留：0 | 保留：0 | 除帧头帧尾外所有字节的和 | 0xF8
超声波 SN和软件版本号上传
方向：超声波板->上位机平板
| 字节1 | 字节2 | 字节3 | 字节4 | 字节5 | 字节6 | 字节7 | 字节8 | 字节9 | 字节10 | 字节11 | 字节12 | 字节13 | 字节14 | 字节15 | 字节16 | 字节17 | 字节18 | 字节19 | 字节20 | 字节21 | 字节22 | 字节23 | 字节24 | 字节25 | 字节26 | 字节27 | 字节28 | 字节29 | 字节30 | 字节31 | 字节32 | 字节33 | 字节34 | 字节35 | 字节36 | 字节37 | 字节38 | 字节39 | 字节40 | 字节41
| 帧头 | 预留 | 帧长 | ID | 历史编号 | 帧类型 | SN字节1 | SN字节2 | SN字节3 | SN字节4 | SN字节4 | SN字节5 | SN字节6 | SN字节7 | SN字节8 | SN字节9 | SN字节10 | SN字节11 | SN字节12 | SN字节13 | SN字节14 | SN字节15 | SN字节16 | SN字节17 | SN字节18 | SN字节19 | SN字节20 | SN字节21 | SN字节22 | SN字节23 | SN字节24 | SN字节25 | SN字节26 | SN字节27 | SN字节28 | SN字节29 | SN字节30 | SN字节31 | SN字节32 | 校验和 | 帧尾
| 0xFD | 0x00 | 0x24 | 0x31 | 对应命令的历史编号，超声波板每发一条命令加1 | 0x03 | 方向：超声波板->上位机平板 字节7 SN字节1: "E01S" 产品型号ASCII码; 方向：超声波板->上位机平板 字节11 SN字节4: " UR" 模块名称ASCII码; 方向：超声波板->上位机平板 字节14 SN字节7: "04" 硬件平台ASCII码; 方向：超声波板->上位机平板 字节16 SN字节9: "V001" 软件版本ASCII码 如V001(V代表正式发布版本，T代表内部测试版本T001); 方向：超声波板->上位机平板 字节20 SN字节13: "20160612" 时间ASCII码; 方向：超声波板->上位机平板 字节28 SN字节21: 96位唯一ID | 除帧头帧尾外所有字节的和 | 0xF8
超声波盲区获取状态上传
方向：超声波板->上位机平板
| 字节1 | 字节2 | 字节3 | 字节4 | 字节5 | 字节6 | 字节7 | 字节8 | 字节9 | 字节10
| 帧头 | 预留 | 帧长 | ID | 历史编号 | 帧类型 | 9号-16号探头 | 1号-8号探头 | 校验和 | 帧尾
| 0xFD | 0x00 | 0x05 | 0x31 | 对应命令的历史编号，超声波板每发一条命令加1 | 0x05 | 0位：9号 1位：10号 … 7位：16号 0：有效 1：无效 | 0位：1号 1位：2号 … 7位：8号 0：有效 1：无效 | 除帧头帧尾外所有字节的和 | 0xF8
超声波板时效性状态用于debug
方向：超声波板->上位机平板
| 字节1 | 字节2 | 字节3 | 字节4 | 字节5 | 字节6 | 字节7 | 字节8 | 字节9 | 字节10 | 字节11 | 字节12 | 字节13
| 帧头 | 预留 | 帧长 | ID | 历史编号 | 帧类型 | 最大清空缓冲时间 | 超时数目 | TxBuf满次数 | 无线中断次数 | 接收无线次数 | 校验和 | 帧尾
| 0xFD | 0x00 | 0x08 | 0x31 | 对应命令的历史编号，超声波板每发一条命令加1 | 0x06 | [5 empty] | 除帧头帧尾外所有字节的和 | 0xF8
空气监测传感器上传
方向：超声波板->上位机平板
| 字节1 | 字节2 | 字节3 | 字节4 | 字节5 | 字节6 | 字节7 | 字节8 | 字节9 | 字节10 | 字节11 | 字节12 | 字节13 | 字节14 | 字节15 | 字节16
| 帧头 | 预留 | 帧长 | ID | 历史编号 | 帧类型 | PM2.5位24-31 | PM2.5位16-23 | PM2.5位8-16 | PM2.5位0-7 | PM10位24-31 | PM10位16-23 | PM10位8-16 | PM10位0-7 | 校验和 | 帧尾
| 0xFD | 0x00 | 0x0B | 0x31 | 对应命令的历史编号，超声波板每发一条命令加1 | 0x07 | 0xffffffff为获取出错 |  |  |  | 0xffffffff为获取出错 |  |  |  | 除帧头帧尾外所有字节的和 | 0xF8
超声波板指令接收反馈
方向：超声波板->上位机平板
| 字节1 | 字节2 | 字节3 | 字节4 | 字节5 | 字节6 | 字节7 | 字节8 | 字节9 | 字节10
| 帧头 | 预留 | 帧长 | ID | 历史编号 | 帧类型 | 对应历史编号 | 对应帧类型 | 校验和 | 帧尾
| 0xFD | 0x00 | 0x05 | 0x31 | 对应命令的历史编号，超声波板每发一条命令加1 | 0xA1 | 接收到上位机平板指令的历史编号 | 接收到上位机平板指令的帧类型 | 除帧头帧尾外所有字节的和 | 0xF8
超声波板开始工作（用于判断bootloader是否跳转成功）
方向：超声波板->上位机平板
| 字节1 | 字节2 | 字节3 | 字节4 | 字节5 | 字节6 | 字节7 | 字节8 | 字节9 | 字节10
| 帧头 | 预留 | 帧长 | ID | 历史编号 | 帧类型 | 数据 | 数据 | 校验和 | 帧尾
| 0xFD | 0x00 | 0x05 | 0x31 | 对应命令的历史编号，超声波板每发一条命令加1 | 0xB2 | 0x69 | 0x00 | 除帧头帧尾外所有字节的和 | 0xF8
充电桩模块信号通过超声波模块返回给上位机平板 | 方向：超声波板->上位机平板 字节1: 充电桩信息反馈
方向：充电桩->超声波板->上位机平板
| 字节1 | 字节2 | 字节3 | 字节4 | 字节5 | 字节6 | 字节7 | 字节8 | 字节9 | 字节10 | 字节11 | 字节12 | 字节13
| 帧头 | 预留 | 帧长 | ID | 历史编号 | 帧类型 | 工作状态 | 充电状态 | 状态2 | 电压信息 | 电流信息 | 校验和 | 帧尾
| 0xFD | 0x00 | 0x08 | 0x31 | 对应命令的历史编号，超声波板每发一条命令加1 | 0x20 | 0：上电无电流 1：电流超载 2：充电电压过高 3：电压过低 | 0：未充电 1：涓流充电 2：正常充电中 3：浮充 4：充电完成 | 限位开关 位0 0：无触碰 1：已触碰 指示灯 位1 0：未打开 1：打开 | 0-200 对应 10.0v-30.0v | 0-100 对应 0A-10.0A | 除帧头帧尾外所有字节的和 | 0xF8
充电桩ID反馈
方向：超声波板->上位机平板
| 字节1 | 字节2 | 字节3 | 字节4 | 字节5 | 字节6 | 字节7 | 字节8 | 字节9 | 字节10 | 字节11 | 字节12 | 字节13 | 字节14 | 字节15 | 字节16 | 字节17 | 字节18 | 字节19 | 字节20 | 字节21 | 字节22 | 字节23 | 字节24 | 字节25 | 字节26 | 字节27 | 字节28 | 字节29 | 字节30
| 帧头 | 预留 | 帧长 | ID | 历史编号 | 帧类型 | SN字节1 | SN字节2 | SN字节3 | SN字节4 | SN字节5 | SN字节6 | SN字节7 | SN字节8 | SN字节9 | SN字节10 | SN字节11 | SN字节12 | SN字节13 | SN字节14 | SN字节15 | SN字节16 | SN字节17 | SN字节18 | SN字节19 | SN字节20 | SN字节21 | SN字节22 | 校验和 | 帧尾
| 0xFD | 0x00 | 0x18 | 0x31 | 对应命令的历史编号，超声波板每发一条命令加1 | 0x22 | 方向：超声波板->上位机平板 字节7 SN字节1: "E01S" 产品型号ASCII码; 方向：超声波板->上位机平板 字节11 SN字节5: 充电桩唯一标识符 芯片ID 3字节 96位唯一ID合成 上位机显示可直接用合成ID的十进制低三位; 方向：超声波板->上位机平板 字节14 SN字节8: "04" 硬件平台ASCII码; 方向：超声波板->上位机平板 字节16 SN字节10: "V001" 软件版本ASCII码 如V001(V代表正式发布版本，T代表内部测试版本T001); 方向：超声波板->上位机平板 字节20 SN字节14: "20160612" 时间ASCII码; 方向：超声波板->上位机平板 字节28 SN字节22: 频率 | 除帧头帧尾外所有字节的和 | 0xF8
超声波板与充电桩通信结果反馈
方向：超声波板->上位机平板
| 字节1 | 字节2 | 字节3 | 字节4 | 字节5 | 字节6 | 字节7 | 字节8 | 字节9 | 字节10
| 帧头 | 预留 | 帧长 | ID | 历史编号 | 帧类型 | 编号反馈 |  | 校验和 | 帧尾
| 0xFD | 0x00 | 0x05 | 0x31 | 对应命令的历史编号，超声波板每发一条命令加1 | 0x30 | 对应平板指令的历史编号 | 1：设置充电桩失败 2：获取充电桩失败 3：定位通信失败 4：未执行，被新指令替代 | 除帧头帧尾外所有字节的和 | 0xF8

## 超声波到充电桩
超声波模块到充电桩模块 | 充电桩发送超声波指令（收到后直接发送超声波）
方向：超声波板->充电桩
| 字节1 | 字节2 | 字节3 | 字节4 | 字节5 | 字节6 | 字节7 | 字节8 | 字节9
| 帧头 | 预留 | 帧长 | ID | 历史编号 | 帧类型 | 超声波编号 | 校验和 | 帧尾
| 0xFD | 0x00 | 0x04 | 0x37 | 对应命令的历史编号，超声波板每发一条命令加1 | 0x02（无执行返回） | 0：A号 1：B号 | 除帧头帧尾外所有字节的和 | 0xF8
获取充电桩当前状态
方向：超声波板->充电桩
| 字节1 | 字节2 | 字节3 | 字节4 | 字节5 | 字节6 | 字节7 | 字节8 | 字节9 | 字节10
| 帧头 | 预留 | 帧长 | ID | 历史编号 | 帧类型 | 平板指令编号 | 预留 | 校验和 | 帧尾
| 0xFD | 0x00 | 0x04 | 0x37 | 对应命令的历史编号，超声波板每发一条命令加1 | 0x20 | 对应平板下发给超声波的历史编号 |  | 除帧头帧尾外所有字节的和 | 0xF8
设置充电桩状态
方向：超声波板->充电桩
| 字节1 | 字节2 | 字节3 | 字节4 | 字节5 | 字节6 | 字节7 | 字节8 | 字节9 | 字节10 | 字节11 | 字节12 | 字节13 | 字节14
| 帧头 | 预留 | 帧长 | ID | 历史编号 | 帧类型 | 平板指令编号 | 开关位1 | 开关位2 | 指示灯亮度 | 设置电压 | 设置电流 | 校验和 | 帧尾
| 0xFD | 0x00 | 0x09 | 0x37 | 对应命令的历史编号，超声波板每发一条命令加1 | 0x21 （返回0x20充电桩状态） | 对应平板下发给超声波的历史编号 | 0-2位：充电头 3-5位：指示灯 注释 10进制0：关闭 1：开启 2：保持 | 预留 | PWM 0-100 | 0-200 对应 10.0v-30.0v | 0-100 对应 0A-10.0A | 除帧头帧尾外所有字节的和 | 0xF8
获取充电桩ID
方向：平板->超声波板->充电桩
| 字节1 | 字节2 | 字节3 | 字节4 | 字节5 | 字节6 | 字节7 | 字节8
| 帧头 | 预留 | 帧长 | ID | 历史编号 | 帧类型 | 校验和 | 帧尾
| 0xFD | 0x00 | 0x03 | 0x37 | 对应命令的历史编号，超声波板每发一条命令加1 | 0x22 | 除帧头帧尾外所有字节的和 | 0xF8

## 充电桩到超声波板
充电桩模块到超声波模块 | 充电桩信息反馈
方向：充电桩->超声波板
| 字节1 | 字节2 | 字节3 | 字节4 | 字节5 | 字节6 | 字节7 | 字节8 | 字节9 | 字节10 | 字节11 | 字节12 | 字节13
| 帧头 | 预留 | 帧长 | ID | 历史编号 | 帧类型 | 工作状态 | 充电状态 | 状态2 | 电压信息 | 电流信息 | 校验和 | 帧尾
| 0xFD | 0x00 | 0x08 | 0x73 | 对应命令的历史编号，超声波板每发一条命令加1 | 0x20 | 0：上电无电流 1：电流超载 2：充电电压过高 3：电压过低 | 0：未充电 1：涓流充电 2：正常充电中 3：浮充 4：充电完成 | 限位开关 0：无触碰 1：已触碰 指示灯 0：未打开 1：打开 | 0-200 对应 10.0v-30.0v | 0-100 对应 0A-10.0A | 除帧头帧尾外所有字节的和 | 0xF8
充电桩ID反馈
方向：充电桩->超声波板->Linux
| 字节1 | 字节2 | 字节3 | 字节4 | 字节5 | 字节6 | 字节7 | 字节8 | 字节9 | 字节10 | 字节11 | 字节12 | 字节13 | 字节14 | 字节15 | 字节16 | 字节17 | 字节18 | 字节19 | 字节20 | 字节21 | 字节22 | 字节23 | 字节24 | 字节25 | 字节26 | 字节27 | 字节28 | 字节29
| 帧头 | 预留 | 帧长 | ID | 历史编号 | 帧类型 | SN字节1 | SN字节2 | SN字节3 | SN字节4 | SN字节5 | SN字节6 | SN字节7 | SN字节8 | SN字节9 | SN字节10 | SN字节11 | SN字节12 | SN字节13 | SN字节14 | SN字节15 | SN字节16 | SN字节17 | SN字节18 | SN字节19 | SN字节20 | SN字节21 | 校验和 | 帧尾
| 0xFD | 0x00 | 0x17 | 0x73 | 对应命令的历史编号，超声波板每发一条命令加1 | 0x22 | 方向：充电桩->超声波板->Linux 字节7 SN字节1: "E01S" 产品型号ASCII码; 方向：充电桩->超声波板->Linux 字节11 SN字节5: 充电桩唯一标识符 芯片ID 3字节 96位唯一ID合成 上位机显示可直接用合成ID的十进制低三位; 方向：充电桩->超声波板->Linux 字节14 SN字节8: "04" 硬件平台ASCII码; 方向：充电桩->超声波板->Linux 字节16 SN字节10: "V001" 软件版本ASCII码 如V001(V代表正式发布版本，T代表内部测试版本T001); 方向：充电桩->超声波板->Linux 字节20 SN字节14: "20160612" 时间ASCII码 | 除帧头帧尾外所有字节的和 | 0xF8
充电桩指令接收反馈
方向：充电桩->超声波板
| 字节1 | 字节2 | 字节3 | 字节4 | 字节5 | 字节6 | 字节7 | 字节8 | 字节9 | 字节10
| 帧头 | 预留 | 帧长 | ID | 历史编号 | 帧类型 | 对应历史编号 | 对应帧类型 | 校验和 | 帧尾
| 0xFD | 0x00 | 0x05 | 0x73 | 对应命令的历史编号，超声波板每发一条命令加1 | 0xA1 | 接收到超声波板指令的历史编号 | 接收到超声波板指令的帧类型 | 除帧头帧尾外所有字节的和 | 0xF8

## 充电桩ID说明
|  | 默认设置 | 充电桩地址0的默认值 = 0x66 0x66 后三个字节为ID后3个字节 充电桩地址1的默认值 = 0x22 0x22 0x22 0x22 0x22 超声波板地址0的默认值 = 0x66 0x66 后三个字节任意 超声波板地址1的默认值 = 0x11 0x11 0x11 0x11 0x11 超声波和充电桩默认频率为79
ID匹配过程 |  | 步骤
| 方法1 | 1 | Linux板向超声波板下达获取充电桩ID指令
|  | 2 | 超声波向地址Freq=79，地址=0x22 0x22 0x22 0x22 0x22的空间地址发送ID获取指令
|  | 3 | 充电桩收到指令后延时n ms（n由ID确定）向Freq=79，地址=0x11 0x11 0x11 0x11 0x11的空间地址发送ID
|  | 4 | 超声波收到ID后上报给Linux
|  | 5 | Linux以新的ID向充电桩获取和设置状态，以及获得定位信息
| 方法2 | 1 | 充电桩断电
|  | 2 | Linux程序等待ID，此时开启充电桩
|  | 3 | 充电桩开启后会立即自动上报一次ID（上报方式同方法1），超声波板收到后上报Linux。